## spec
MRC DD MOTOR PRODUCT LIST
2024.11.29
MRC model | Picture | Controller | Diameter（mm） | Thickness （mm） | Outlet length （mm） | W or W/O tires | Braking mode | Communication mode | Rated torque （Nm） | Blocking torque（Nm） | Rated speed （rpm） | No load speed（rpm） | Rated voltage （VDC） | Rated current （A） | Blocking current （A） | No-load current （A） | Encoder type | Encoder resolution | Rated output power （W） | Protection class | Operating Temperature（℃） | Voltage range | Certificates | Motor weight （g） | Applications
M018HB0960-65-40 | #NAME? | built-in | 64.7 | 40.3 | 255±10 | No | Electric brake | 485 | 0.96 | 2 | 115 | 200±10 | 18 | 1.25 | <=2.7 | <=0.25 | hall | 12 bit | 11.5602 | IP54 | -20~45 | 12~24V | CE、RoHS | 485 | Air purifier, massage chair, lawn mower, inspection trolley
M018HB0960-102-65 | #NAME? | built-in | 100.7 | 43 | 255±10 | Yes | Electric brake | 485 | 0.96 | 2 | 115 | 200±10 | 18 | 1.25 | <=2.7 | <=0.25 | hall | 12 bit | 11.5602 | IP54 | -20~45 | 12~24V | CE、RoHS | 745 | Air purifier, massage chair, lawn mower, inspection trolley
M018HB0550-65-30 | #NAME? | built-in | 64.7 | 30.3 | 172±10 | No | Electric brake | 485 | 0.55 | 1.1 | 200 | 315±10 | 18 | 1.45 | <=3.5 | <=0.25 | hall | 12 bit | 11.5183 | IP54 | -20~45 | 12~24V | CE、RoHS | 300 | Educational carts, massagers, commercial sweepers
M014HB0250-65-18 | #NAME? | built-in | 64.7 | 18.05 | 245±25 | No | Electric brake | UART | 0.25 | 0.85 | 98 | 210±11 | 14.4 | 0.9 | ≤3.8 | 0.15 | hall | 12 bit | 2.5654 | IP43 | -10~40 | 9~28V |  | 216 | Household sweepers, conveyor lines
M024HB1200-78-42 | #NAME? | built-in | 75.5 | 42 | 340 | No | Electric brake | 485 | 1.2 | 4.5 | 200 | 300±10 | 24 | 1.55 | <=8.5 | <=0.25 | hall | 12 bit | 25.1309 | IP54 | -20~105 | 7.5~28V |  | 730 | light-load cart
M024HB9600-144-42 | #NAME? | built-in | 144 | 41.83 | 600±20 | No | Electric brake | CAN | 9.6 （S2 working system） | >=17 | 115 | >=200 | 24 | <=11.5 | <=21 | <=0.5 | encoder | 14 bit | 115.6021 | IP55 | -20~45 | 24~48V | CE、RoHS | 2300 | Mobile chassis, joints, motorized doors
M024HB9600-187-52 | #NAME? | built-in | 187 | 52 | 600±20 | Yes | Electric brake | CAN | 9.6 （S2 working system） | >=17 | 115 | >=200 | 24 | <=11.5 | <=21 | <=0.5 | encoder | 14 bit | 115.6021 | IP55 | -20~45 | 24~48V | CE、RoHS | 3000（Includes tires） | Mobile chassis
M024HB2000-144-42 | #NAME? | built-in | 144 | 41.8 | 220±5 | No | Electric brake | CAN | 2 | >=10 | 95 | 210 | 24 | 1.5 | <=17 | <=0.85 | encoder | 14 bit | 19.8953 | IP65 | -20~45 | 24~48V | CE、RoHS | 1860 | Mobile chassis, lawn mowers
M024HB1000-155-72 | #NAME? | external | 155/ 148.5 | 71.5 | 500±20 | No | Electric brake | CAN | 10 | 30 | 150 | 200 | 24 | 10 | 30 | / | encoder | 17 bit | 157.0681 | IP55 | -20~40 | 24~48V |  | 4400 | Mobile chassis
M024HB1000-155-71 | #NAME? | external | 155/ 148.5 | 71.5 | 500±20 | No | Electromagnetic lock | CAN | 10 | 30 | 150 | 200 | 24 | 10 | 30 | / | encoder | 17 bit | 157.0681 | IP55 | -20~40 | 24~48V |  | 4400 | Mobile chassis
M024HB3000-180-33A | #NAME? | built-in | 180 | 33 |  | Yes | Electric brake | CAN | 3 | 7.5 | 175 | 250 | 24 | 4 | 12 | 0.6 | encoder | 15 bit | 96 | IP65 | -20~50 | 18~36V |  | 1540 | Mobile chassis
M024HB3000-180-33B | #NAME? | built-in | 180 | 33 |  | Yes | Electric brake | CAN | 3 | 9.5 | 360 | 510 | 24 | 7 | 30 | 1.1 | encoder | 15 bit | 168 | IP65 | -20~50 | 18~36V |  | 1540 | Mobile chassis
M048BE2500-120-37 | #NAME? | built-in | 120 | 52.7 |  | No | Electric brake | CAN/485 | 25 | 90 | 100 | 170 | 48 | 6.6 | 35 | 1.1 | encoder | 15 bit | 316 | IP2X | -20~50 | 36~60V |  | 1400 | Joint
M024BE2000-120-37 | #NAME? | built-in | 120 | 52.7 |  | No | Electric brake | CAN/485 | 20 | 50 | 150 | 190 | 24 | 16 | 40 | 1.6 | encoder | 15 bit | 316 | IP2X | -20~50 | 18~36V |  | 1400 | Joint
M220BI8000-132-138 | #NAME? | external | 132 | 149 | encoder cable 400 three phase line 600 | No | not have | serial port | 8.1 | 18 | 500 | 700 | 110/220 VAC | 12 | >55 | <=0.8 | optical encoder | 512 | 424.0838 | IP31 | -15~40 | 110/220VAC | RoHS | 3750 | Fitness equipment: strength station, rowing machine
M048BI9000-150-195 | #NAME? | external | 150*134 | 195.5 |  | No | Electric brake | CAN | 5 | 10 | 0~300 | 300 | 48 | 6.35 | 12.7 |  | optical encoder | 23 bit | 104 |  | -10~ 43 | 48±2 VDC |  | 4900 | Driving wheel